## Avant Metre
N° des prix | Désignation | Unité | Quantité | PU | P TOTAL HT
GENIE CIVIL BASSINS DE RETENTION
1 | Déblais en plien masse en terrain toutes natures,Profondeur y compris évacuation des déblais excédentaires | m3 | 27560
2 | Remblais sélectionnés ,compacté autour des ouvrages | m3 | 607.7
3 | Hérissonnage ou Blocage en pierres sèches de 20 cm d'épaisseur | m2 | 3708
4 | Béton de propreté exécuté sur 10 cm d’épaisseur de classe B5, y compris les coffrages, les vibrages et toutes sujétions | m3 | 381.1
5 | Béton pour béton armé de classe B1 dosé à 400 kg/m3 du CPJ 45 , pour tous les éléments en contact direct avec l'eau ( la dalle, le radiers; les parois en contact avec l'eau ) , y compris incorporation d'un hydrofuge de masse pour toutes les parois en contact avec l'eau, coffrage, vibration, et mise en œuvre. | m3 | 1636
6 | Béton pour béton armé de classe B2 dosé à 350 kg/m3 du CPJ 45 , pour tous les éléments qui ne sont pas en contact direct avec l'eau , y compris coffrage, vibration, réservations et toutes sujétions de mise en œuvre. | m3 | 1350
7 | Fourniture et mise en œuvre d'acier pour B.A. y compris fil de fer pour ligatures, Acier TOR à haute adhérence de nuance FE500 pour béton armémise en œuvre et toutes sujétions. | Kg | 190000

## V1 dalle pleine
Materiaux | Cout unitaire
B30 | 1400 Dh/m3
Acier | 12 Dh/kg
Cable de precontraintes | 130 Dh/m2
Béton Précontraint avec câbles compris | 1200 Dh/m2
|  |  | ELEMENT | Cout
|  |  |  | Quantite | Prix unitaire (Dhs) | Total (Dhs)
Element | Ratio (kg/m3) | Qte Acier en kg | Plancher (m3) | 324.16 | 1400 | 453824
Poteau | 130 | 12230.4 | Poutres (m3) | 144.81 | 1400 | 202734
Voile | 70 | 16202.9 | Poteaux (m3) | 94.08 | 1400 | 131712
Radier | 60 | 30117 | Voiles (m3) | 231.47 | 1400 | 324058
Plancher dalle plein | 20 | 6483.2 | Fondation (m3) | 501.95 | 1400 | 702730
Poutres | 70 | 10136.7 | ACIER (Kg) | 75170.2 | 12 | 902042.4
Total |  | 75170.2 | Total |  |  | 2717100.4
2.7 MDH

## V2 dalle alveolaires
Materiaux | Cout unitaire
B30 | 1400 Dh/m3
Acier | 12 Dh/kg
Cable de precontraintes | 130 Dh/m2
|  |  | ELEMENT |  | Cout de beton
[5 empty] | Quantite (m3) | Prix unitaire (Dhs/m3) | Total (Dhs) |  | CALCUL QTE DE BETON POUR POUTRES
|  |  | Plancher DAS |  | 231.55 | 1400 | 324170 |  | L | SECTION | U | M3
|  |  | Poutres en precontrainte |  | 173.64 | 1400 | 243096 | 1.6 | 7.19 | 0.32 | 5 | 11.504
|  |  | Poteaux |  | 94.08 | 1400 | 131712 | 1.4 | 6.27 | 0.28 | 5 | 8.778
|  |  | Voiles |  | 231.47 | 1400 | 324058 | 1 | 5.21 | 0.2 | 5 | 5.21
|  |  | Fondation |  | 501.95 | 1400 | 702730 | 10 | 4.82 | 0.2 | 50 | 48.2
|  |  | Totale |  |  |  | 1725766 | 8.4 | 4.84 | 0.28 | 30 | 40.656
|  |  | ELEMENT |  | Cout d'acier |  |  | 1 | 5.42 | 0.2 | 5 | 5.42
[5 empty] | Quantite (kg) | Prix unitaire (Dhs/Kg) | Total (Dhs) | 0.84 | 5.42 | 0.28 | 3 | 4.5528
|  |  | Dalle de compression |  | 18523.6 | 12 | 222283.2 | 0.84 | 5.32 | 0.28 | 3 | 4.4688
|  |  | Poutres en precontrainte |  | 12154.8 | 12 | 145857.6 | 0.975 | 5.38 | 0.075 | 13 | 5.2455
|  |  | Poteaux |  | 12230.4 | 12 | 146764.8 | 3.9 | 4.93 | 0.075 | 52 | 19.227
|  |  | Voiles |  | 16202.9 | 12 | 194434.8 | 0.975 | 5.45 | 0.075 | 13 | 5.3137
|  |  | Fondation |  | 30117 | 12 | 361404 | 1.65 | 6.46 | 0.075 | 22 | 10.659
|  |  | Totale |  |  |  | 1070744.4 | 0.825 | 5.34 | 0.075 | 11 | 4.4055
|  |  | ELEMENT |  | Cout de cable de prcontaraintes |  |  | 33.405 | total |  |  | 173.6403
[5 empty] | Quantite (m2) | Prix unitaire (Dhs/m2) | Total (Dhs)
|  |  | Poutres en precontrainte |  | 33 | 130 | 4290
|  |  | Plancher DAS |  | 926.18 | 130 | 120403.4
|  |  | Totale |  |  |  | 124693.4
2921203.8
|  | Element | Ratio |  | QTE ACIER (Kg)
|  | Poteau (Kg/m3) | 130 |  | 12230.4
|  | Voile (Kg/m3) | 70 |  | 16202.9
|  | Radier (Kg/m3) | 60 | Kg/m3 | 30117
|  | DAS (Kg/m3) | 20 | Kg/m2 | 18523.6
|  | PP (Kg/m3) | 70 | Kg/m3 | 12154.8
|  | Cable de precontrainte (kg/m2) | PP | 0.7 | 121.548
|  |  | DAS | 0.7 | 162.085

## V3 Dalle precontraintes P-T
ELEMENT | Cout de beton
| Quantite (m3) | Prix unitaire (Dhs/m3) | Total (Dhs)
Poteaux | 57.6 | 1400 | 80640
Voiles | 192.33 | 1400 | 269262
Fondation | 501.95 | 1400 | 702730
Totale |  |  | 1052632
ELEMENT | Cout d'acier
| Quantite (kg) | Prix unitaire (Dhs) | Total (Dhs)
Plancher | 6439.6 | 12 | 77275.2
Poteaux | 7488 | 12 | 89856
Voiles | 13463.1 | 12 | 161557.2
Fondation | 30117 | 12 | 361404
Totale |  |  | 690092.4
ELEMENT | Cout de beton precontraint y compris les cables
| Quantite | Prix unitaire (Dhs) | Total (Dhs) | Element | Ratio
Plancher | 919.93 | 1200 | 1103916 | Poteau (Kg/m3) | 130
Totale |  |  | 1103916 | Voile (Kg/m3) | 70
|  |  |  | Radier (Kg/m3) | 60 | Kg/m3
|  |  | 2846640.4 | Plancher (Kg/m3) | 20 | Kg/m2
|  |  |  | Poutres (Kg/m3) | 70 | Kg/m3
|  |  |  | Cable de precontrainte (kg/m2) | 0.7

## Recap
Variantes | Cout (MDhs)
la 1 ère variante : Dalle alvéolaires | 2.9 | 2921203.8
la 2-ème variante : dalle pleine | 2.7 | 2717100.4
la 3-ème variante : Dalle précontrainte en post-tension | 2.85 | 2846640.4
|  | differ | % du cout tot | Dalle | Epaisseur total | Longueur maximal
| difference ente var 1 et 2 | 204103.4 | 0.06987 | 16+4 (15+5) | 20 | 4.5 m
| difference ente var 2 et 3 | 129540 | 0.045506 | 20+5 | 25 | 5.75 m
|  |  |  | 25+5 | 30 | 6,75 m
|  |  |  | 30+5 – 25+5J | 35 | 7.87 m